## Settings
Carrier Frequency Setting (resulting frequency: 433.5 +/- 0.15 MHz)
Carrier Frequency (MHz) | 433 |  | Low-side Injection | On |  | hbsel | 0 | fpart | 19.3 | fb | 19 | fc | 19199 | Reg. 75h | Reg. 76h | Reg. 77h | Reg. 79h | Reg. 7Ah
Channel Step Size (x10 kHz) | 50 |  | Channel Number | 1 | [9 empty] | 53 | 4A | FF | 01 | 32
Data TX/RX Setting
Baud Rate (kbps) | 50 |  | Modulation | FSK |  | txdtrtscale | 0 | fdev (kHz) | 150 | fd | 240 | txdr | 3277 | Reg. 6Eh | Reg. 6Fh | Reg. 70h | Reg. 71h | Reg. 72h
Manchester Coding | Off |  | Manchester Preamble Polarity | 1 |  | enmanch | 0 | enmaninv | 0 | manppol | 0 |  |  | 0C | CD | 01 | 22 | F0
Data Whitening | On |  | Invert TX/RX Data | Off |  | enwhite | 1 | eninv | 0 | txpow | 7 |  |  | Reg. 1Ch | Reg. 30h | Reg. 6Dh
Data LSB First | Off |  | Cyclic Redundancy Check (CRC) | CRC-16 (IBM) |  | ndec_exp | 0 | dwn3_bypass | 1 | filset | 8 |  |  | 88 | AD | 1F
CRC on data only | On |  | TX Power (dBm) | 20 |  | rxosr | 240 | ncoff | 34953 | crgain (uncapped) | 93 | crgain | 93 | Reg. 20h | Reg. 21h | Reg. 22h | Reg. 23h | Reg. 24h | Reg. 25h
[6 empty] | lsbfrst | 0 | encrc | 1 | crc | 1 | crcdonly | 1 | F0 | 00 | 88 | 89 | 00 | 5D
Communications Signature Setting
Synchronization Word | Byte 3 | 2D | Synchronization Word Length | 2 (B3+2) |  | synclen | 1 | hdlen | 4 | bcen | 0 | hdch | 15 | Reg. 32h | Reg. 33h | Reg. 34h | Reg. 35h
| Byte 2 | D4 | Header Word Length | 4 (B3+2+1+0) | [9 empty] | 0F | 66 | 08 | 38
| Byte 1 | 00 | Preamble Length (x4 bits) | 8 | [9 empty] | Reg. 36h | Reg. 37h | Reg. 38h | Reg. 39h
| Byte 0 | 00 | Preamble Detection Threshold (x4 bits) | 7 | [9 empty] | 2D | D4 | 00 | 00
Header Word | Byte 3 | 55 | Broadcast Address Check Enable | Byte 3 | Off | [8 empty] | Reg. 3Ah | Reg. 3Bh | Reg. 3Ch | Reg. 3Dh
| Byte 2 | AA |  | Byte 2 | Off | [8 empty] | 55 | AA | 55 | AA
| Byte 1 | 55 |  | Byte 1 | Off | [8 empty] | Reg. 3Fh | Reg. 40h | Reg. 41h | Reg. 42h
| Byte 0 | AA |  | Byte 0 | Off | [8 empty] | 55 | AA | 55 | AA
Header Check Bitmask | Byte 3 | FF | Header Check Enable | Byte 3 | On | [8 empty] | Reg. 43h | Reg. 44h | Reg. 45h | Reg. 46h
| Byte 2 | FF |  | Byte 2 | On | bar: Reg. 20h to Reg. 23h
| Byte 1 | FF |  | Byte 1 | On
| Byte 0 | FF |  | Byte 0 | On
Other Settings (default values copied from nopnop2002's Si4432 library)
AFC Timing Control | 02 | [12 empty] | Reg. 1Eh | Reg. 2Ah | Reg. 69h | Reg. 1Dh
AFC Limiter | FF | [12 empty] | 02 | FF | 6D | 3C
AGC Override | 6D
AFC Loop Gearshift Override | 3C

## Configuration Summary
Burst Write Operations
1st Reg | Value(s) | [11 empty] | Total Bytes Required To Store Config | 43
| 1 | 2 | 3 | 4 | 5 | 6 | 7 | 8 | 9 | 10 | 11 | 12
1C | 88 | 3C | 02 | [9 empty] | 0x88, 0x3C, 0x02, // 0x1C-1E |  | 883C02
20 | F0 | 00 | 88 | 89 | 00 | 5D | [6 empty] | 0xF0, 0x00, 0x88, 0x89, 0x00, 0x5D, // 0x20-25 |  | F0008889005D
2A | FF | [11 empty] | 0xFF, // 0x2A |  | FF
30 | AD | [11 empty] | 0xAD, // 0x30 |  | AD
32 | 0F | 66 | 08 | 38 | 2D | D4 | 00 | 00 | 55 | AA | 55 | AA | 0x0F, 0x66, 0x08, 0x38, 0x2D, 0xD4, 0x00, 0x00, 0x55, 0xAA, 0x55, 0xAA, // 0x32-3D |  | 0F6608382DD4000055AA55AA
3F | 55 | AA | 55 | AA | FF | FF | FF | FF |  |  |  |  | 0x55, 0xAA, 0x55, 0xAA, 0xFF, 0xFF, 0xFF, 0xFF, // 0x3F-46 |  | 55AA55AAFFFFFFFF
69 | 6D | [11 empty] | 0x6D, // 0x69 |  | 6D
6D | 1F | 0C | CD | 01 | 22 | F0 | [6 empty] | 0x1F, 0x0C, 0xCD, 0x01, 0x22, 0xF0, // 0x6D-72 |  | 1F0CCD0122F0
75 | 53 | 4A | FF | [9 empty] | 0x53, 0x4A, 0xFF, // 0x75-77 |  | 534AFF
79 | 01 | 32 | [10 empty] | 0x01, 0x32, // 0x79-7A |  | 0132

## LUT
Matching | BW (kHz) | ndec_exp | dwn3_bypass | filset | Reg. 1Ch | Mod. Type | modtyp[1:0] |  | Selection | Value |  | Manchester | enmanch | enmaninv | HEX | DEC
FALSE | 2.6 | 5 | 0 | 1 | 51 | Unmodulated | 0 |  | On | 1 |  | Off | 0 | 0 | 00 | 0
FALSE | 2.8 | 5 | 0 | 2 | 52 | OOK | 1 |  | Off | 0 |  | Non-inverted | 1 | 0 | 01 | 1
FALSE | 3.1 | 5 | 0 | 3 | 53 | FSK | 2 |  |  |  |  | Inverted | 1 | 1 | 02 | 2
FALSE | 3.2 | 5 | 0 | 4 | 54 | GFSK | 3 | [7 empty] | 03 | 3
FALSE | 3.7 | 5 | 0 | 5 | 55 | [9 empty] | 04 | 4
FALSE | 4.2 | 5 | 0 | 6 | 56 | CRC Polynomial | crc[1:0] | encrc | Length | synclen | hdlen |  |  |  | 05 | 5
FALSE | 4.5 | 5 | 0 | 7 | 57 | CCITT | 0 | 1 | 1 (B3) | 0 | 1 |  |  |  | 06 | 6
FALSE | 4.9 | 4 | 0 | 1 | 41 | CRC-16 (IBM) | 1 | 1 | 2 (B3+2) | 1 | 2 |  |  |  | 07 | 7
FALSE | 5.4 | 4 | 0 | 2 | 42 | IEC-16 | 2 | 1 | 3 (B3+2+1) | 2 | 3 |  |  |  | 08 | 8
FALSE | 5.9 | 4 | 0 | 3 | 43 | Biacheva | 3 | 1 | 4 (B3+2+1+0) | 3 | 4 |  |  |  | 09 | 9
FALSE | 6.1 | 4 | 0 | 4 | 44 | Off | 0 | 0 | 0 |  | 0 |  |  |  | 0A | 10
FALSE | 7.2 | 4 | 0 | 5 | 45 | [9 empty] | 0B | 11
FALSE | 8.2 | 4 | 0 | 6 | 46 | TX Power | txpow | [7 empty] | 0C | 12
FALSE | 8.8 | 4 | 0 | 7 | 47 | -1 | 0 | [7 empty] | 0D | 13
FALSE | 9.5 | 3 | 0 | 1 | 31 | 2 | 1 | [7 empty] | 0E | 14
FALSE | 10.6 | 3 | 0 | 2 | 32 | 5 | 2 | [7 empty] | 0F | 15
FALSE | 11.5 | 3 | 0 | 3 | 33 | 8 | 3 | [7 empty] | 10 | 16
FALSE | 12.1 | 3 | 0 | 4 | 34 | 11 | 4 | [7 empty] | 11 | 17
FALSE | 14.2 | 3 | 0 | 5 | 35 | 14 | 5 | [7 empty] | 12 | 18
FALSE | 16.2 | 3 | 0 | 6 | 36 | 17 | 6 | [7 empty] | 13 | 19
FALSE | 17.5 | 3 | 0 | 7 | 37 | 20 | 7 | [7 empty] | 14 | 20
FALSE | 18.9 | 2 | 0 | 1 | 21 | [9 empty] | 15 | 21
FALSE | 21 | 2 | 0 | 2 | 22 | [9 empty] | 16 | 22
FALSE | 22.7 | 2 | 0 | 3 | 23 | [9 empty] | 17 | 23
FALSE | 24 | 2 | 0 | 4 | 24 | [9 empty] | 18 | 24
FALSE | 28.2 | 2 | 0 | 5 | 25 | [9 empty] | 19 | 25
FALSE | 32.2 | 2 | 0 | 6 | 26 | [9 empty] | 1A | 26
FALSE | 34.7 | 2 | 0 | 7 | 27 | [9 empty] | 1B | 27
FALSE | 37.7 | 1 | 0 | 1 | 11 | [9 empty] | 1C | 28
FALSE | 41.7 | 1 | 0 | 2 | 12 | [9 empty] | 1D | 29
FALSE | 45.2 | 1 | 0 | 3 | 13 | [9 empty] | 1E | 30
FALSE | 47.9 | 1 | 0 | 4 | 14 | [9 empty] | 1F | 31
FALSE | 56.2 | 1 | 0 | 5 | 15 | [9 empty] | 20 | 32
FALSE | 64.1 | 1 | 0 | 6 | 16 | [9 empty] | 21 | 33
FALSE | 69.2 | 1 | 0 | 7 | 17 | [9 empty] | 22 | 34
FALSE | 75.2 | 0 | 0 | 1 | 01 | [9 empty] | 23 | 35
FALSE | 83.2 | 0 | 0 | 2 | 02 | [9 empty] | 24 | 36
FALSE | 90 | 0 | 0 | 3 | 03 | [9 empty] | 25 | 37
FALSE | 95.3 | 0 | 0 | 4 | 04 | [9 empty] | 26 | 38
FALSE | 112.1 | 0 | 0 | 5 | 05 | [9 empty] | 27 | 39
FALSE | 127.9 | 0 | 0 | 6 | 06 | [9 empty] | 28 | 40
FALSE | 137.9 | 0 | 0 | 7 | 07 | [9 empty] | 29 | 41
FALSE | 142.8 | 1 | 1 | 4 | 94 | [9 empty] | 2A | 42
FALSE | 167.8 | 1 | 1 | 5 | 95 | [9 empty] | 2B | 43
FALSE | 181.1 | 1 | 1 | 9 | 99 | [9 empty] | 2C | 44
FALSE | 191.5 | 0 | 1 | 15 | 8F | [9 empty] | 2D | 45
FALSE | 225.1 | 0 | 1 | 1 | 81 | [9 empty] | 2E | 46
FALSE | 248.8 | 0 | 1 | 2 | 82 | [9 empty] | 2F | 47
FALSE | 269.3 | 0 | 1 | 3 | 83 | [9 empty] | 30 | 48
FALSE | 284.9 | 0 | 1 | 4 | 84 | [9 empty] | 31 | 49
TRUE | 335.5 | 0 | 1 | 8 | 88 | [9 empty] | 32 | 50
FALSE | 361.8 | 0 | 1 | 9 | 89 | [9 empty] | 33 | 51
FALSE | 420.2 | 0 | 1 | 10 | 8A | [9 empty] | 34 | 52
FALSE | 468.4 | 0 | 1 | 11 | 8B | [9 empty] | 35 | 53
FALSE | 518.8 | 0 | 1 | 12 | 8C | [9 empty] | 36 | 54
FALSE | 577 | 0 | 1 | 13 | 8D | [9 empty] | 37 | 55
FALSE | 620.7 | 0 | 1 | 14 | 8E | [9 empty] | 38 | 56
Sel. BW | 350 | [13 empty] | 39 | 57
[15 empty] | 3A | 58
[15 empty] | 3B | 59
[15 empty] | 3C | 60
[15 empty] | 3D | 61
[15 empty] | 3E | 62
[15 empty] | 3F | 63
[15 empty] | 40 | 64
[15 empty] | 41 | 65
[15 empty] | 42 | 66
[15 empty] | 43 | 67
[15 empty] | 44 | 68
[15 empty] | 45 | 69
[15 empty] | 46 | 70
[15 empty] | 47 | 71
[15 empty] | 48 | 72
[15 empty] | 49 | 73
[15 empty] | 4A | 74
[15 empty] | 4B | 75
[15 empty] | 4C | 76
[15 empty] | 4D | 77
[15 empty] | 4E | 78
[15 empty] | 4F | 79
[15 empty] | 50 | 80
[15 empty] | 51 | 81
[15 empty] | 52 | 82
[15 empty] | 53 | 83
[15 empty] | 54 | 84
[15 empty] | 55 | 85
[15 empty] | 56 | 86
[15 empty] | 57 | 87
[15 empty] | 58 | 88
[15 empty] | 59 | 89
[15 empty] | 5A | 90
[15 empty] | 5B | 91
[15 empty] | 5C | 92
[15 empty] | 5D | 93
[15 empty] | 5E | 94
[15 empty] | 5F | 95
[15 empty] | 60 | 96
[15 empty] | 61 | 97
[15 empty] | 62 | 98
[15 empty] | 63 | 99
[15 empty] | 64 | 100
[15 empty] | 65 | 101
[15 empty] | 66 | 102
[15 empty] | 67 | 103
[15 empty] | 68 | 104
[15 empty] | 69 | 105
[15 empty] | 6A | 106
[15 empty] | 6B | 107
[15 empty] | 6C | 108
[15 empty] | 6D | 109
[15 empty] | 6E | 110
[15 empty] | 6F | 111
[15 empty] | 70 | 112
[15 empty] | 71 | 113
[15 empty] | 72 | 114
[15 empty] | 73 | 115
[15 empty] | 74 | 116
[15 empty] | 75 | 117
[15 empty] | 76 | 118
[15 empty] | 77 | 119
[15 empty] | 78 | 120
[15 empty] | 79 | 121
[15 empty] | 7A | 122
[15 empty] | 7B | 123
[15 empty] | 7C | 124
[15 empty] | 7D | 125
[15 empty] | 7E | 126
[15 empty] | 7F | 127
[15 empty] | 80 | 128
[15 empty] | 81 | 129
[15 empty] | 82 | 130
[15 empty] | 83 | 131
[15 empty] | 84 | 132
[15 empty] | 85 | 133
[15 empty] | 86 | 134
[15 empty] | 87 | 135
[15 empty] | 88 | 136
[15 empty] | 89 | 137
[15 empty] | 8A | 138
[15 empty] | 8B | 139
[15 empty] | 8C | 140
[15 empty] | 8D | 141
[15 empty] | 8E | 142
[15 empty] | 8F | 143
[15 empty] | 90 | 144
[15 empty] | 91 | 145
[15 empty] | 92 | 146
[15 empty] | 93 | 147
[15 empty] | 94 | 148
[15 empty] | 95 | 149
[15 empty] | 96 | 150
[15 empty] | 97 | 151
[15 empty] | 98 | 152
[15 empty] | 99 | 153
[15 empty] | 9A | 154
[15 empty] | 9B | 155
[15 empty] | 9C | 156
[15 empty] | 9D | 157
[15 empty] | 9E | 158
[15 empty] | 9F | 159
[15 empty] | A0 | 160
[15 empty] | A1 | 161
[15 empty] | A2 | 162
[15 empty] | A3 | 163
[15 empty] | A4 | 164
[15 empty] | A5 | 165
[15 empty] | A6 | 166
[15 empty] | A7 | 167
[15 empty] | A8 | 168
[15 empty] | A9 | 169
[15 empty] | AA | 170
[15 empty] | AB | 171
[15 empty] | AC | 172
[15 empty] | AD | 173
[15 empty] | AE | 174
[15 empty] | AF | 175
[15 empty] | B0 | 176
[15 empty] | B1 | 177
[15 empty] | B2 | 178
[15 empty] | B3 | 179
[15 empty] | B4 | 180
[15 empty] | B5 | 181
[15 empty] | B6 | 182
[15 empty] | B7 | 183
[15 empty] | B8 | 184
[15 empty] | B9 | 185
[15 empty] | BA | 186
[15 empty] | BB | 187
[15 empty] | BC | 188
[15 empty] | BD | 189
[15 empty] | BE | 190
[15 empty] | BF | 191
[15 empty] | C0 | 192
[15 empty] | C1 | 193
[15 empty] | C2 | 194
[15 empty] | C3 | 195
[15 empty] | C4 | 196
[15 empty] | C5 | 197
[15 empty] | C6 | 198
[15 empty] | C7 | 199
[15 empty] | C8 | 200
[15 empty] | C9 | 201
[15 empty] | CA | 202
[15 empty] | CB | 203
[15 empty] | CC | 204
[15 empty] | CD | 205
[15 empty] | CE | 206
[15 empty] | CF | 207
[15 empty] | D0 | 208
[15 empty] | D1 | 209
[15 empty] | D2 | 210
[15 empty] | D3 | 211
[15 empty] | D4 | 212
[15 empty] | D5 | 213
[15 empty] | D6 | 214
[15 empty] | D7 | 215
[15 empty] | D8 | 216
[15 empty] | D9 | 217
[15 empty] | DA | 218
[15 empty] | DB | 219
[15 empty] | DC | 220
[15 empty] | DD | 221
[15 empty] | DE | 222
[15 empty] | DF | 223
[15 empty] | E0 | 224
[15 empty] | E1 | 225
[15 empty] | E2 | 226
[15 empty] | E3 | 227
[15 empty] | E4 | 228
[15 empty] | E5 | 229
[15 empty] | E6 | 230
[15 empty] | E7 | 231
[15 empty] | E8 | 232
[15 empty] | E9 | 233
[15 empty] | EA | 234
[15 empty] | EB | 235
[15 empty] | EC | 236
[15 empty] | ED | 237
[15 empty] | EE | 238
[15 empty] | EF | 239
[15 empty] | F0 | 240
[15 empty] | F1 | 241
[15 empty] | F2 | 242
[15 empty] | F3 | 243
[15 empty] | F4 | 244
[15 empty] | F5 | 245
[15 empty] | F6 | 246
[15 empty] | F7 | 247
[15 empty] | F8 | 248
[15 empty] | F9 | 249
[15 empty] | FA | 250
[15 empty] | FB | 251
[15 empty] | FC | 252
[15 empty] | FD | 253
[15 empty] | FE | 254
[15 empty] | FF | 255